## PRZEDMIAR (hidden)
PRZEDMIAR ROBÓT Zestawienie zbiorcze
Opracowanie dokumentacji dla potrzeb remontu chodników w ul. Dłuskiego
L.p. | Nr Specyfikacji Technicznej | Rodzaj robót | jednostka | ilość
| D.01.00.00 | ROBOTY PRZYGOTOWAWCZE
| D.01.01.01 | Odtworzenie trasy i punktów wysokościowych
1 |  | Odtworzenie trasy i punktów wysokościowych przy liniowych robotach ziemnych (drogi) w terenie równinnym, obsługa geodezyjna, inwentaryzacja powykonawcza, zastabiliowanie punktów osnowy geodezyjnej w sposób trwały, ochrona ich przed zniszczeniem oraz oznakowanie w sposób ułatwiający odszukanie | km | 0.33
| D.01.02.02 | Zdjęcie warstwy humusu lub darniny
2 |  | Zdjęcie warstwy ziemi urodzajnej (humusu) o grubosci warstwy do 15 cm z wywozem (32,0+15,0+15,0)*0,15 | m³ | 9.3
| D.01.02.04 | Rozbiórka elementów dróg, ogrodzeń i przepustów
3 |  | Rozebranie chodników, zjazdów z płyt betonowych 50x50x7cm, ułożonej na podsypce cementowo-piaskowej, (207,0+72,0+126,0+43,0+48,0+45,0+25,0+98,0+40,0+35,4+35,0+23,0+24,0) | m2 | 821.4
4 |  | Rozebranie obrzeży betonowych 8x30cm, na podsypce cementowo-piaskowej (70,0+12,2+23,5+17,0+7,0+25,5+50,0+17,0+19,0+15,0+10,4+11,0+42,0+15,0+2,5) | m | 337.1
5 |  | Rozebranie krawężników betonowych z ławami betonowymi (65,0+13,0+47,0+24,0+17,5+38,0+55,0+16,0+140,0) | m | 415.5
6 |  | Rozebranie nawierzchni z mieszanek mineralno - bitmicznych, gr. nawierzchni 5cm, (34,0+176,0) | m2 | 210
7 |  | Rozebranie nawierzchni z kostki betonowej ułożonej na podsypce cementowo-piaskowej, (17,5+28,0) | m2 | 45.5
8 |  | Rozebranie podbudowy z kruszywa naturalnego, grub. warstwy 15 cm, | m2 | 821.4
9 |  | Rozebranie podbudowy z kruszywa łamanego, grub. warstwy 15 cm, | m2 | 255.5
10 |  | Rozebranie słupków do znaków drogowych | szt. | 1
11 |  | Zdjęcie tarcz znaków drogowych | szt. | 1
12 |  | Wywiezienie gruzu z terenu rozbiórki samochodami na odl. do 1km (821,40*0,07+337,10*0,08*0,3+415,50*0,15*0,3+415,50*0,08+210,0*0,05+45,50*0,08+821,40*0,15+255,5*0,15)*1,25 | m³ | 366.5011
13 |  | Dodatek za każdy dalszy 1 km przewozu gruzu ponad 1 km (przyjęto wywóz na odległość 15km) | m³ | 366.5011
| D.04.00.00 | PODBUDOWY
| D.04.01.01 | Koryto wraz z profilowaniem i zagęszczeniem podłoża
14 |  | Koryto wykonane mechanicznie wraz z profilowaniem i zagęszczeczniem na całej szerokości chodników mechanicznie w gruncie kat. II-IV, głębokość koryta 10cm, (285,0+99,0+32,0+34,0+30,0+20,0+197,0) | m2 | 697
15 |  | Koryto wykonane mechanicznie wraz z profilowaniem i zagęszczeniem na całej szerokości zatoki postojowej mechanicznie w gruncie kat. II-IV, głębokość koryta 30cm, | m2 | 173
16 |  | Koryto wykonane mechanicznie wraz z profilowaniem i zagęszczeniem na całej szerokości zjazdów mechanicznie w gruncie kat. II-IV, głębokość koryta 30cm (36,0+36,0+36,0+36,0+17,5+26,9) | m2 | 188.4
| D.04.02.01 | Warstwy odsączjace i odcinające
17 |  | Wykonanie warstwy odsączająecj z posółki o grubości 10cm (zatoka postojowa i zjazdy) | m2 | 361.4
| D.04.04.02 | Podbudowa z kruszywa łamanego stabilizawanego mechanicznie
18 |  | Wykonanie podbudowy z kruszywa łamanego 0/31.5mm stabilizowanego mechanicznie, grubość warstwy po zagęszczeniu 15 cm, (chodniki) | m2 | 697
19 |  | Wykonanie podbudowy z kruszywa łamanego 0/31.5mm stabilizowanego mechanicznie, grubość warstwy po zagęszczeniu 20 cm (zatoka postojowa i zjazdy) | m2 | 361.4
| D.05.00.00 | NAWIERZCHNIE
| D.05.03.17 | Remont cząstkowy nawierzchni bitumicznych
20 |  | Wykonanie uzupełnienia ubytku istniejacej nawierzchni masą zalewowa na zimno (330,0)*0,1 | m2 | 33
| D.05.03.23 | Nawierzchnie z kostki brukowej betonowej
21 |  | Wykonanie nawierzchni z kostki brukowej betonowej grafitowej o grubości 8cm na podsypce cementowo-piaskowej, spoiny wypełnione piaskiem (zjazdy, zatoka postojowa) | m2 | 361.4
22 |  | Wykonanie nawierzchni z kostki brukowej betonowej czerwonej o grubości 8cm na podsypce cementowo-piaskowej, spoiny wypełnione piaskiem (kostka segregacyjna) | m2 | 28
| D.06.00.00 | ROBOTY WYKOŃCZENIOWE
| D.06.01.01 | Umocnienie powierzchniowe humusowaniem i obsianiem
23 |  | Humusowanie z obsianiem przy grubości warstwy ziemi urodzajnej (humusu), gr. 15 cm | m2 | 112.22
| D.07.00.00 | URZĄDZENIA BEZPIECZEŃSTWA RUCHU
| D.07.01.01 | Oznakowanie Poziome
24 |  | Oznakowanie poziome jezdni farbą białą akrylową z elementami odblaskowymi - oznakowanie P-24 i P-20 | m2 | 4.46
25 |  | Oznakowanie poziome jezdni farbą białą akrylową z elementami odblaskowymi - linie przerywane (P-1e, P-7a) | m2 | 4.32
26 |  | Oznakowanie poziome jezdni farbą białą akrylową z elementami odblaskowymi - linie ciągłe - P-4 | m2 | 6.48
27 |  | Oznakowanie poziome jezdni farbą białą akrylową z elementami odblaskowymi - linie przejściach i skrzyżowaniach - P-13 | m2 | 1.8
28 |  | Pomalowanie miejsc dla niepłnosprawnych farbą niebieską akrylową z elementami odblaskowymi | m2 | 20
| D.07.02.01 | Oznakowanie Pionowe
29 |  | Ustawienie słupków z rur stalowych dla znaków drogowych o średnicy 70 mm, z wykopaniem z zasypaniem dołów i ubiciem warstwami. | szt. | 1
30 |  | Przymocowanie tarcz znaków drogowych z blachy ocynkowanej, odblaskowych do gotowych słupków, typ D, folia odblaskowa II generacji | szt. | 3
31 |  | Przymocowanie tablic znaków drogowych z blachy ocynkowanej, odblaskowych do gotowych słupków, typ T, folia odblaskowa II generacji, (0,36+0,18+0,18) | m2 | 0.22
| D.08.00.00 | ELEMENTY ULIC I DRÓG
| D.08.01.01 | Krawężniki betonowe
32 |  | Ustawienie oporników betonowych 12x25x100cm na ławie betonowej z oporem C12/15, (5,0+15,0+15,0+15,0+15,0+8,0+11,0) | m | 84
33 |  | Ustawienie krawężników betonowych wyniesionych 15x30cm wraz z wykonaniem ławy betonowej z oporem C12/15 (62,3+37,0+26,0+45,8+14,5+15,5+13,7+9,0+64,0) | m | 287.8
34 |  | Ustawienie krawężników betonowych wtopionych 15x30cm wraz z wykonaniem ławy betonowej z oporem C12/15 (38,0+10,0+7,0+7,0+7,0+7,0+7,0+7,0) | m | 90
| D.08.02.02 | Chodniki z brukowej kostki betonowej
35 |  | Wykonanie chodników z kostki brukowej betonowej o grubości 6 cm, czerwonej, na podsypce cementowo-piaskowej, spoiny wypełnione piaskiem, (285,0+99,0+32,0+34,0+30,0+20,0+197,0) | m2 | 697
| D.08.03.01 | Betonowe obrzeża chodnikowe
36 |  | Ustawienie obrzeży betonowych o wymiarach 30x8 cm na podsypce cementowo-piaskowej, spoiny wypełnione zaprawą cementową (70,0+26,5+44,5+50,0+16,5+17,5+15,5+10,5+58,0+30,0+3,5) | m | 342.5
| D.10.00.00 | INNE ROBOTY
| D.10.01.05 | Regulacja pionowa studzienek kanalizacyjnych, zaworów wodociągowych, gazowych i studni teletechnicznych
37 |  | Regulacja pionowa studni teletechnicznych. | szt. | 4
`

## KOSZTORYS OFERTOWY
KOSZTORYS OFERTOWY
Modernizacja chodnika w ul. Pułaskiego na odcinku od ul. Armii Krajowej do ul. Poniatowskiego w Otwocku
L.p. | Wyszczególnienie elementów rozliczeniowych | Jednostka |  | Cena jednostkowa netto [PLN] | Wartość netto [PLN]
|  | nazwa | ilość
1 | Ustawienie oznakowania na czas prowadzenia robót budowlanych | kpl | 1
2 | Rozebranie chodnika z płytek betonowych 35x35x5 cm z wywozem gruzu na odległośc określona przez wykonawcę robót (materiał z rozbiórki stanowi własnośc wykonawcy robót) | m2 | 400
3 | Rozebranie nawierzchni z trylinki z wywozem gruzu na odległośc określona przez wykonawcę robót (materiał z rozbiórki stanowi własnośc wykonawcy robót) | m2 | 15
4 | Rozebranie obrzezy betonowych 8x30 cm z wywozem gruzu na odległośc określona przez wykonawcę robót (materiał z rozbiórki stanowi własnośc wykonawcy robót) | m | 200
5 | Wykonanie koryta głebokości 20 cm pod warstwy konstrukcyjne chodnika wraz z profilowaniem i zagęszczeniem podłoża | m2 | 350
6 | Wykonanie koryta głebokości 30 cm pod warstwy konstrukcyjne zjazdów wraz z profilowaniem i zagęszczeniem podłoża | m2 | 65
7 | Wywóz ziemi z korytowania na odległość określoną przez Wykonawcę | m3 | 90
8 | Ustawienie oporników betonowych o wym. 12x25 cm na ławie betonowej z oporem | m | 25
9 | Ustawienie obrzeży betonowych szarych o wym. 8x30 cm na ławie betonowej | m | 180
10 | Wykonanie podbudowy z kruszyw łamanych 0/31,5 mm o grubości po zagęszczeniu 15 cm | m2 | 350
11 | Wykonanie podbudowy z kruszyw łamanych 0/31,5 mm o grubości po zagęszczeniu 20 cm | m2 | 65
12 | Wykonanie chodnika z kostki betonowej szarej holand gr. 8 cm na podsypce cementowo-piaskowej z wypełnieniem spoin piaskiem | m2 | 350,00
13 | Wykonanie zjazdów z kostki betonowej grafitowej holand gr. 8 cm na podsypce cementowo-piaskowej z wypełnieniem spoin piaskiem | m2 | 65
14 | Przełożenie (regulacja wysokościowa) nawierzchni z kostki betonowej i trylinki na podsypce cementowo piaskowej | m2 | 40
15 | Regulacja wysokościowa (podniesienie) obrzezy betonowych na ławie betonowej | m | 20
16 | Regulacja wysokościowa (podniesienie) studzienek telefonicznych | szt. | 4
Wartość kosztorysowa robót (bez podatku VAT)

## <--przepusty (hidden)
Wykaz - 18
WYKAZ ROBÓT PRZY BUDOWIE PRZEPUSTÓW POD PRZEJŚCIAMI AWARYJNYMI
Autostrada A2 odcinek D1, km 431+500.00 - km 441+143.53
Lokalizacja | Strona | Długość rury stalowej | Nasyp | Umocnienie brukiem na podbud. z piasku stab. cement. czoła przepustu | Umocnienie brukiem na podbud. z piasku stab. cement. wlotu i wylotu przepustu | Umocnienie darniną | Geotkanina polipropylenowa | Materac z kruszywa naturalnego | Geowłóknina polipropylenowa
km autostrady A2 |  | DN 500 | Mieszanka żwir.-piask. 0-32mm
|  | mb | m3 | m2 | m2 | m2 | m2 | m3 | m2
432+846.00 | P | 4.5 | 4.257 | 2.541 | 26 | 5 | 23.265 | 0.891 | 9.9
433+021.00 | P | 4.5 | 4.455 | 2.541 | 26 | 5 | 23.265 | 0.891 | 9.9
433+233.00 | L | 4 | 3.96 | 2.541 | 25 | 5 | 20.68 | 0.792 | 8.8
433+416.00 | L | 4.2 | 3.8808 | 2.541 | 26 | 5 | 22.176 | 0.8316 | 9.24
433+675.00 | P | 4.5 | 5.2965 | 2.541 | 26 | 7 | 22.275 | 0.891 | 9.9
433+855.00 | P | 4.5 | 5.3955 | 2.541 | 26 | 7 | 23.265 | 0.891 | 9.9
434+030.00 | P | 4.5 | 4.7025 | 2.541 | 26 | 6 | 23.265 | 0.891 | 9.9
434+993.00 | P | 6.5 | 30.5305 | 2.541 | 32 | 12 | 39.325 | 1.287 | 14.3
435+186.00 | P | 4.5 | 4.455 | 2.541 | 26 | 5 | 22.77 | 0.891 | 9.9
435+379.00 | P | 4.5 | 5.3955 | 2.541 | 26 | 6 | 22.275 | 0.891 | 9.9
435+572.00 | P | 5.7 | 16.6155 | 2.541 | 27 | 10 | 31.977 | 1.1286 | 12.54
435+765.00 | P | 4.5 | 6.237 | 2.541 | 26 | 6 | 22.77 | 0.891 | 9.9
435+958.00 | P | 4 | 3.52 | 2.541 | 25 | 4 | 19.36 | 0.792 | 8.8
436+350.00 | L | 4.2 | 4.158 | 2.541 | 24 | 4 | 20.328 | 0.8316 | 9.24
436+550.00 | L | 4 | 3.784 | 2.541 | 24 | 4 | 19.36 | 0.792 | 8.8
436+600.00 | P | 4.5 | 4.4055 | 2.541 | 24 | 4 | 21.78 | 0.891 | 9.9
436+800.00 | P | 4.2 | 4.62 | 2.541 | 24 | 5 | 20.328 | 0.8316 | 9.24
438+225.00 | P | 4 | 3.696 | 2.541 | 24 | 4 | 19.36 | 0.792 | 8.8
438+409.00 | P | 4.5 | 5.9895 | 2.541 | 24 | 7 | 22.77 | 0.891 | 9.9
0+235.00 DL 1 | __ | 4 | 3.52 | 2.541 | 24 | 4 | 19.8 | 0.792 | 8.8
0+039.00 DL 1 | __ | 4.5 | 4.95 | 2.541 | 24 | 5 | 22.275 | 0.891 | 9.9
0+326.40 DL 2 | __ | 4.5 | 6.3855 | 2.541 | 24 | 6 | 22.275 | 0.891 | 9.9
0+484.40 DL 2 | __ | 4.5 | 5.6925 | 2.541 | 24 | 6 | 22.275 | 0.891 | 9.9
0+638.00 DL 2 | __ | 4.5 | 4.95 | 2.541 | 24 | 6 | 22.275 | 0.891 | 9.9
439+016.00 | P | 4.5 | 7.9695 | 2.541 | 24 | 6 | 27.72 | 0.891 | 9.9
439+216.00 | P | 4.7 | 7.5482 | 2.541 | 24 | 7 | 23.265 | 0.9306 | 10.34
439+402.00 | P | 4.5 | 4.455 | 2.541 | 24 | 4 | 22.275 | 0.891 | 9.9
439+592.00 | P | 4 | 3.52 | 2.541 | 24 | 4 | 19.8 | 0.792 | 8.8
439+774.00 | P | 7 | 37.884 | 2.541 | 35 | 12 | 42.35 | 1.386 | 15.4
439+960.00 | P | 5.5 | 16.2745 | 2.541 | 27 | 10 | 27.225 | 1.089 | 12.1
440+146.00 | P | 4.5 | 4.95 | 2.541 | 24 | 6 | 22.275 | 0.891 | 9.9
440+300.00 | P | 4.5 | 4.95 | 2.541 | 24 | 6 | 22.275 | 0.891 | 9.9
440+512.00 | L | 4.5 | 83.16 | 2.541 |  | 8 | 103.95 | 0.891 | 9.9
440+712.00 | L | 7 | 39.27 | 2.541 | 26 | 10 | 35.42 | 1.386 | 15.4
440+912.00 | L | 4 | 3.74 | 2.541 | 24 | 5 | 19.8 | 0.792 | 8.8
441+112.00 | L | 4.5 | 7.6725 | 2.541 | 45 | 6 | 29.7 | 0.891 | 9.9
SUMA: |  | 167 | 372.2455 | 91.476 | 908 | 222 | 945.549 | 33.066 | 367.4